## LiteOn-LED-Module-Catalog-2026
型號 | 產品類別 | LED 類型 | 封裝尺寸 | 發光顏色/色溫 | 光通量(lm) | 驅動電流(mA) | 正向電壓(V) | 視角(度) | 演色性(CRI) | 使用壽命(小時) | 工作溫度範圍 | 適用場景 | 主要客戶類型 | 防護等級 | 調光支持 | 產品特色 | 上市年份
LOA-3528-W50 | 通用照明模組 | SMD 3528 | 3.5 x 2.8 x 1.9mm | 自然白（5000K） | 28 | 60 | 3.0-3.4 | 120 | Ra ≥ 80 | 50000 | -20°C ~ 85°C | 室內照明、辦公空間、商業照明 | 照明燈具廠、室內設計公司 | IP20 | PWM / 類比調光 | 高光效、低功耗、回流焊相容 | 2024
LOA-5050-RGB | 全彩顯示模組 | SMD 5050（RGB 三晶片） | 5.0 x 5.0 x 1.6mm | 全彩 RGB（16.7M 色） | R:20 / G:45 / B:12 | R:20 / G:20 / B:20 | R:2.0 / G:3.2 / B:3.2 | 120 | N/A | 30000 | -20°C ~ 80°C | LED 看板、裝飾照明、舞台燈光、建築照明 | 顯示器廠商、廣告看板商、娛樂燈光商 | IP20 | PWM 獨立通道控制 | 三色獨立控制、高飽和度、均勻混色 | 2024
LOA-3030-HV | 高壓照明模組 | SMD 3030 | 3.0 x 3.0 x 0.65mm | 暖白（3000K） | 120 | 350 | 6.0-6.6 | 115 | Ra ≥ 90 | 60000 | -30°C ~ 105°C | 高天花板倉儲照明、工業廠房、路燈 | 工業照明廠、市政工程標案 | IP65（搭配燈具） | DALI / 0-10V | 高演色性、寬溫域、陶瓷基板散熱 | 2025
LOA-2835-HE | 高光效模組 | SMD 2835 | 2.8 x 3.5 x 0.7mm | 日光白（6500K） | 42 | 65 | 2.8-3.2 | 140 | Ra ≥ 80 | 50000 | -20°C ~ 85°C | 面板燈、平板燈、嵌燈、軌道燈 | 照明代工廠（OEM/ODM） | IP20 | PWM | 業界領先 200 lm/W 光效、薄型設計 | 2025
LOA-UVLED-3535 | UV-C 殺菌模組 | SMD 3535（UV-C） | 3.5 x 3.5 x 2.15mm | UV-C（275nm） | 30mW（輻射功率） | 100 | 6.0-7.0 | 120 | N/A | 10000 | -10°C ~ 60°C（需散熱設計） | 空氣清淨機、淨水設備、醫療殺菌、表面消毒 | 家電廠、淨水器廠、醫療設備商 | IP67（模組本體） | 開關控制 | UVC 波段殺菌率 99.9%、石英玻璃窗口、低衰減 | 2025
LOA-IR-0805 | 紅外線感測模組 | SMD 0805（IR） | 2.0 x 1.25 x 1.1mm | 紅外線（940nm） | N/A（紅外線不可見光） | 50 | 1.2-1.5 | ±20 | N/A | 100000 | -40°C ~ 100°C | 人臉辨識、手勢感應、安防監控、車用感測 | 手機廠、安防廠、車用 Tier 1 | IP20 | N/A | 窄角高功率紅外、車規級可靠度 AEC-Q102 | 2024
LOA-AUTO-3030 | 車用照明模組 | SMD 3030（Automotive） | 3.0 x 3.0 x 0.65mm | 冷白（6000K） | 95 | 350 | 3.0-3.4 | 110 | N/A | 80000 | -40°C ~ 125°C（AEC-Q102） | 車用頭燈、日行燈（DRL）、車內照明、儀表背光 | 車用 Tier 1 供應商、車燈廠 | IP67（搭配模組） | CAN Bus 整合 | 通過 AEC-Q102 車規認證、耐高溫、抗振動 | 2025